## ST Daļa
3.pielikums
0.4kV pieslēguma pārbūve
Tehniskais objekts: 37018#4626
Darbu izmaksas
11107 | Tranšejas rakšana un aizbēršana viena līdz divu kabeļu (caurules) gūldīšanai 0.7m dziļumā | m | 3
11102 | Tranšeja - bedre kabeļa vai citu apakšzemes komunikāciju apsekošanai (šurfēšana) | gab | 1
11201 | Kabeļu aizsargcaurules d=līdz 110 mm ieguldīšana gatavā tranšejā | m | 3
12104 | ZS kabeļa līdz 35 mm2 ievēršana caurulē | m | 3
12107 | ZS kabeļa līdz 35 mm2 montāža uz plauktiem, kabeļu tuneļos, kanālos | m | 6
12201 | ZS plastmasas izolācijas kabeļa līdz 35 mm2 gala apdare | gab | 2
16108 | Elektroenerģijas ievada uzskaites sadalnes līdz diviem skaitītājiem montāža (piem., LU, M-DUS tipa) | gab | 1
16204 | Automātslēdža montāža sadalnē | gab. | 1
18202 | Vertikālā zemētāja dziļumā līdz 5 m montāža | gab | 1
| Cauruma izveidošana TP sadalnē, kabeļa mehāniskās aizsardzības izbūve no sadalnes līdz zemei | objekts | 1
16211 | Elektroenerģijas skaitītāja montāža | gab | 1
16221 | Elektroenerģijas skaitītāja demontāža | gab | 1
| AVS iekārtas demontāža | objekts | 1
19404 | Rakšanas atļaujas saņemšana | objekts | 1
19304 | EPL digitālā uzmērīšana | km | 0.003
19301 | EPL vai sarkanās līnijas nospraušana | km | 0.003
Materiālu izmaksas
0803.005 | Kabelis 1kV, četrdzīslu 4x35 Al | m | 10
1303.002 | Kabeļu brīdinājuma lenta | m | 3
3101.001 | Sadalne IUS-1/63, 1 skaitītājam līdz 63 A | gb | 1
3106.001 | Uzskaites sadalnes pamatne ST | gb | 1
| Uzskaites sadalnes papildrāmis PRIUS-1-2 | gab. | 1
0909.001 | Gala apdare (g/a) līdz 1kV, četrdzīslu kabelim 16-70 mm2 | gb | 2
0910.006 | Kabeļu kurpe, presējama 35 mm2 | gab | 4
3003.016 | Automātslēdzis 3P, C, 25A | gb | 1
0912.007 | Kabeļu aizsardzības caurule d=75, zemē guldāmā, gofrētā, lokanā 450N | m | 3
0914.002 | Aizsargs kabelim, stiprināms pie balsta, metāla | gab. | 1
1303.004 | Kabeļa marķējums (birka) 50x100 mm | gab | 2
2901.004 | Elektrods zemējuma, cinkots tērauds ar iespēju pagarināt, d=16 mm, 1.5m | m | 3
2904.001 | Spaile zemējuma, universāla, cinkotam metālam, zemējuma elektroda d=20 mm savienošanai ar stiepli d=8-10 mm vai plakandzelzi 4x40 mm | gab | 1
2902.001 | Zemējuma stieple, cinkota d=10 mm | m | 3
1301.007 | Marķējuma zīme "Piederības informācija", uzlīme | gab. | 1
| Palīgmateriāli (gofrēta caurule, skrūves, uzlīmes, sadalnes atslēga.t.t.) | kompl. | 1